## Arkusz1
Lista komponentów
Część | Package | Wartość/Model | Ilość
Rezystor | R0603 | 51 [Ω] | 30
Kondensator | C0603 | 100 n [F] | 11
Rezystor | R0603 | 1.2 k [Ω] | 1
Rezystor | R0603 | 4.7 k [Ω] | 11
Rezystor | R0603 | 220 [Ω] | 2
Kondensator | C0603 | 22 p [F] | 2
Kondensator | C1210 | 100 u [F] | 1
Rezystor | R0603 | 10 k [Ω] | 1
Kondensator | C0402 | 10 n [F] | 1
Kondensator | C1206 | 10 u [F] | 2
Dławik | DR73 | 10 u [H] | 1
Kondensator | SMC_B | 4.7 u [F] | 1
Kondensator | 153CLV-0810 | 470 u [F] | 1
Rezystor | R0603 | 820 [Ω] | 7
Dławik ferrytowy | R0604 | 100MHz: 330Ω | 1
Konektor | JST-XH-03 |  | 3
Konektor | FFC-0.5mm-12pin |  | 2
Wyświetlacz 7 segm. | OPD-S23010LR-BW |  | 4
Kwarc | SMD-2X6-CYL | 32.768 k [Hz] | 1
Przycisk | TACTILE_SWITCH_PTH_12MM |  | 5
Rejestr przesuwny | SO16 | TPIC6C596PW | 4
Dioda led | CHIPLED_0603 | zielona | 2
Dioda led | CHIPLED_0603 | czerwona | 2
Dioda led | CHIPLED_0603 | żółta | 3
Dioda led | LED5MM | czerwona | 2
Włącznik | mini isostat |  | 1
Regulator | SOT223 | LM1117 | 1
Regulator | Pololu 9 V regulator board | U3V12F9 | 1
Tranzystor | SOT23 | NPN | 1
Dioda Shottky | DO214AA |  | 1
Fotorezystor | GL5528 | 10-20 k [Ω] | 1
Złącze ISP | MA03-2 |  | 1
Potencjometr | Helitrim 3296Y | 10 k [Ω] | 1
Brzęczyk | HCM12 | 85 [dB] | 1
Enkoder | EC11 pionowy | 20 [imp/obr] | 1
Port microUSB | AUSB-1010-05S | typ B | 1
Kontroler | QFP80P900X900X120-32N | ATMEGA328P-AU | 1
Kontroler USB-UART | SSOP28 | FT232RL | 1
Ekspander | SO16W | PCF8574T | 1
Ładowarka | SOP-8 | TP4056 | 1